## BOM_Board1_PCB1_2026-10-01
No. | Quantity | Comment | Designator | Footprint | Value | Manufacturer Part | Manufacturer | Supplier Part | Supplier
1 | 4 | 22uF | C1,C3,C10,C12 | CAP-SMD_BD6.3-L6.6-W6.6-LS7.3-FD-H7.7 | 22uF | JVJ100V22M6x8 | JIERR(捷而瑞) | C46550391 | LCSC
2 | 6 | 100nF | C2,C4,C6,C9,C11,C13 | C0805 | 100nF
3 | 2 | 100uF | C5,C8 | CAP-SMD_BD6.3-L6.6-W6.6-LS7.6-FD-1 | 100uF | RVE100UF35V67RV0072 | KNSCHA(科尼盛) | C2836437 | LCSC
4 | 1 | 10nF | C7 | C0805 | 10nF
5 | 1 | 10uF | C14 | CAP-SMD_BD6.3-L6.6-W6.6-LS7.6-FD-1 | 10uF | RVE100UF35V67RV0072 | KNSCHA(科尼盛) |  | LCSC
6 | 1 | BZT52B16 | D1 | SOD-123FL_L2.6-W1.6-LS3.5-RD |  | BZT52B16 | R+O(宏嘉诚) | C55068198 | LCSC
7 | 2 | SS14 | D2,D4 | SMA_L4.2-W2.6-LS5.0-RD_1 |  | SS14 | MDD(辰达半导体) | C2480 | LCSC
8 | 1 | BZT52B5V1 | D3 | SOD-123_L2.7-W1.6-LS3.7-RD |  | BZT52B5V1 | R+O(宏嘉诚) | C19077393 | LCSC
9 | 1 | KH-DC-005-2.5 | DC2 | DC-IN-TH_KH-DC-005-2.5 |  | KH-DC-005-2.5 | kinghelm(金航标) | C2847170 | LCSC
10 | 1 | SMD1206-050-33 | F1 | F1206 |  | SMD1206-050-33 | R+O(宏嘉诚) | C46641017 | LCSC
11 | 4 | 2.54-2*3P针 | GND,J1,J2,J3 | HDR-TH_6P-P2.54-V-M-R2-C3-S2.54-1 |  | 2.54-2*3P针 | BOOMELE(博穆精密) | C65114 | LCSC
12 | 1 | 22uH | L1 | IND-SMD_L7.3-W6.6_MHCI06030 | 22uH | SMMS0630-220M | SXN(顺翔诺) | C128694 | LCSC
13 | 1 | 4.7uH | L2 | IND-SMD_L5.4-W5.2_FXL0530 | 4.7uH | FXL0530-4R7-M | cjiang(长江微电) | C177246 | LCSC
14 | 3 | LED_0805-R | LED1,LED2,LED3 | LED_0805
15 | 1 | HY19P03D | Q2 | TO-252-2_L6.6-W6.1-P4.57-LS9.9-TL-CW |  | HY19P03D | HUAYI(华羿微) | C122492 | LCSC
16 | 1 | 4.7K | R1 | R0805 | 4.7K
17 | 1 | 1K | R2 | R0805 | 1K
18 | 1 | 3.3K | R3 | R0805 | 3.3K
19 | 1 | 2k | R4 | R0805 | 2k
20 | 1 | 2K | R5 | R0805 | 2K
21 | 1 | 6.8K | R6 | R0805 | 6.8K
22 | 3 | 2.2K | R7,R8,R12 | R0805 | 2.2K
23 | 1 | 110K | R9 | R0805 | 110K
24 | 1 | 15K | R10 | R0805 | 15K
25 | 1 | MT-0-102-A101-M200-RS | U1 | SW-TH_MT-0-103-A101-M200-RS |  | MT-0-102-A101-M200-RS | YUEN FUNG(源丰) | C1788492 | LCSC
26 | 1 | SPX29302T5-L/TR | U2 | TO-263-5_L10.2-W9.9-P1.70-LS14.4-TL |  | SPX29302T5-L/TR | MaxLinear(迈凌) | C9013 | LCSC
27 | 1 | TPS5430DDA | U3 | ESOP-8_L4.9-W3.9-P1.27-LS6.0-BL-EP-2 |  | TPS5430DDA | TI(德州仪器) | C502477 | LCSC
28 | 1 | MT3608 | U4 | SOT-23-6_L2.9-W1.6-P0.95-LS2.8-BL |  | MT3608 | 西安航天民芯 | C84817 | LCSC
29 | 1 | SS54 | U5 | SMA_L4.2-W2.6-LS5.1-RD |  | SS54 |  | C9900023219 | LCSC
30 | 1 | LED显示屏 | U6 | LED显示屏
31 | 1 | TYPE-C16PIN | USB1 | USB-C-SMD_TYPE-C16PIN |  | TYPE-C16PIN | SHOU HAN(首韩) | C393939 | LCSC